## From AppNote
Vi	5	V		Input Data
Vo	15	V
I_load	75	mA
Vripple_pk	0,15	V

Ipk	500	mA

t_on_min	19	us	L_min	190	uH
t_on_max	150	us	L_max	1,5	mH

Chosen L	200	uH	t_on	20	us

R2	1,2	kohm
R1	13,8	kohm

R_cl	1	ohm	(current limiting)

Ct	240	pF	(about	240	or select from table)

Td	10	us
C	12	uF

## SidCard
Vi	5	V		Input Data
Vo	9	V
I_load	14	mA
Vripple_pk	0,00172	V

Ipk	50	mA

t_on_min	19	us	L_min	1900	uH
t_on_max	150	us	L_max	15	mH

Chosen L	680	uH	t_on	6,8	us

R2	1,2	kohm
R1	7,8	kohm	6,5

R_cl	10	ohm	(current limiting)

Ct	47	pF	(about	81,6	or select from table)

Td	8,5	us
C	64	uF

## SidCard_Recalculated
Vi	5	V		Input Data
Vo	9	V
I_load	30	mA
Vripple_pk	0,0158	V

Ipk	107,142857142857	mA

t_on_min	19	us	L_min	886,666666666667	uH
t_on_max	150	us	L_max	7	mH

Chosen L	1000	uH	t_on	21,4285714285714	us

R2	1,2	kohm
R1	7,8	kohm	6,5

R_cl	4,7	ohm	(current limiting)

Ct	330	pF	(about	257,142857142857	or select from table)

Td	26,7857142857143	us
C	47	uF

## Possible 6581 Configuration
Vi	5	V		Input Data
Vo	12	V
I_load	22	mA
Vripple_pk	0,0107	V

Ipk	105,6	mA

t_on_min	19	us	L_min	899,621212121212	uH
t_on_max	150	us	L_max	7,10227272727273	mH

Chosen L	1000	uH	t_on	21,12	us

R2	1,2	kohm
R1	10,8	kohm	9

R_cl	4,7	ohm	(current limiting)

Ct	330	pF	(about	253,44	or select from table)

Td	15,086	us
C	47	uF